## Sheet1
2026-08-26 | 1.Foc
·
·
·

## 工作模式
粗 | 细 | BSP | 操作
校准态 | 方向 | timer、spi | motor_to_ea n 个周期，测试 ma，获得 dir
1.输出指向固定电角度的磁场
2.获取当前机械角度（原始数据）
校准态 | 极对数 | timer、spi | motor_to_ea n 个周期，测试 ma，计算 P
校准态 | 零点偏移 | timer、spi | motor_to_ea 到 ea(0)，记录 ma_0
检测态 | adc 检测 | gpio、timer、adc(spi)

## Sheet2
检测模式：
Foc 未使能状态：
1.gpio 下通三相驱动，timer0 触发 adc0
2.主循环实时采集温度
待机检测模式
初始化：
1.MB1601B：配置
2.adc：gpio 三相下导通，timer0 失能输出，触发 adc
获取数据：
1.MB1601B：主循环，快照
2.adc：中断服务函数，快照
反馈控制逻辑：
1.MB1601B：温控加热
2.各种状态检测
辅助供弹模式

## 时钟与频率
| 频率 | 外设
AHB | 120MHz
APB1 | 60MHz | can0 | i2c0
ABP2 | 120MHz | timer0 | spi0 | gpioAll
| 20MHz | adc0

## 流程
0.初始化与自检
初始化外设
自检：方向（预设）、极对数（预设）、零点校准
使能 adc
1.待机模式
Foc 扭矩模式
2.供弹模式
Foc 三环模式
Foc 流程
（在 adc 的中断服务函数中） |  | 结构体流程管理
1.获取 ic，ib，pv 快照 |  | idq_s
2.获取 反馈角度 快照 |  | angle_s
3.获取 反馈速度 快照
4.处理，获取反馈角度，反馈速度，反馈id，iq |  | pid_para_s[4]
5.更新 pid 目标组 |  | pid_data_s
6.pid 计算，输出 vd，vq |  | v_s
7.vd，vq 计算，输出 sector 和 ta，tb，tc |  | abc_s
8.更新 pwm

## 需求分析
驱动控制板 主控板
采集射击但量、电机温度
软启动功能
拉拽启动
低温启动加热、保温（？）、高温限制功率、超温停机
指令功能、故障信息、协议
依靠感知负载电流变化，感知枪械拖拽力，实现被动触发和自适应供弹
电流、速度滤波
李修：启动时速度调高，后续降低
无刷永磁同步 转速越高，扭矩越大
通信部分：
预处理：校准方向，校准极对数，调整pi参数
待机：温控、状态监测、采集电流、CAN上报待机
运行：
自检

## Sheet3
复合功能 | foc
1.timer触发adc
2.adc采样后进入中断服务函数
3.获取ia,ic
4.spi获取ma,ea
5.pi获取输出v_dq
6.svpwm获取输出d_abc并更新